## Sheet1
| min | nom | max |  | min | nom | max |  | Test
VIN | 6 | 9 | 14.5 | V | 933 | 1399 | 2255 | Raw input voltage feedback ADC value | VIN | 8.13 | V
VOUT | 4 | 3.3 | 0 | V | 2482 | 2048 | 0 | Raw output voltage feedback ADC value | VOUT | 0 | V
DC-Gain | 15.563 | 19.0849 | 23.2274 | dB |  |  |  |  | VL | 8.13 | V
VL | 2 | 5.7 | 14.5 | V | 1250 | 3548 | 9020 | VL calculated using normalized input voltage ADC sample | kagc | 0.70111
L | 10 | 10 | 10 | µH |  |  |  |  | VIN ADC | 1264 | 0x04F0
kL | 0.2 | 0.57 | 1.45 | A/µs |  |  |  |  | VOUT ADC | 0 | 0x0000
kagc | 0.3931 | 1 | 2.85 | [5 empty] | VL nom | 3548 | 0x0DDC
kagc* | 0.3931 | 1 | 2.85 |  | 0.39335 | 1 | 2.8384 | Effective AGC factors of normalized ADC samples | VL inst | 5056 | 0x13C0
[9 empty] | AGC Scaler | 2 | 0x0002
AGC | [8 empty] | AGC Median | 887 | 0x0377
Factor | 0.7125 | 23346 | 0x5B32 |  | 0.7096 | 2255 | 0x08CF | kagc maximum | kagc | 0.17544 | 0x1674
Scaler | 2 | 65534 | 0xFFFE |  | 2 | 65534 | 0xFFFE | Comparison bit-shift factor
Median | 0.25 | 8191 | 0x1FFF |  | 0.25 | 887 | 0x0377 | Compare value representing VL nominal
Feedback Gains
| VOUT | VIN
R1 | 1000 | 6980 | W
R2 | 1000 | 1000 | W
G | 0.5 | 0.12531 | V/V
Ratio I/O |  | 3.99 | V/V
Ratio I/O* |  | 4 | V/V
Feedback Scaling
ADC ref | 3.3 | V
ADC res | 12 | bit
Q15 Nrom | 3 | bit
ADC gran | 0.00080566 | V/tick